## Worksheet
Прайс-лист: Часофикация SCHAUER
№ | Производитель | Наименование | Краткая характеристика | Цены руб.
|  |  |  | 1 | 2 | 3
1 | Часофикация SCHAUER
1.1 | Первичные часы (мастер-часы)
1 | SCHAUER | LCU-I102 | Управляют вторичными часами; синхронизация - GPS, DCF; точность +/- 0.1 с в день; регулируемый управляющий поляризованный импульс +24 В; интерфейс RS-485; 2 реле (3 A / 250 В); LCD-дисплей; программирование с помощью меню; питание ~110-230 В, 50/60 Гц; от 0°C до +50°C; 175 x 110 x 56 мм; вес 0.6 кг; цвет серый. | звоните | звоните | звоните
2 | SCHAUER | MPU-TC204P | Управляют вторичными часами; синхронизация - GPS, DCF; точность +/- 0.1 с в день; 2 линии управления (до 100 устройств в линии); регулируемый управляющий импульс +24 В (минута, 1/2 минуты, секунда); интерфейс RS232 и RS485/422; 4 реле (250 В/4 А); LCD-дисплей; программирование с помощью меню; питание ~230 В, 50/60 Гц; от 0°C до +40°C; 241 x 313 x 87 мм; цвет серый. | звоните | звоните | звоните
3 | SCHAUER | MPU-TC204P-NET | Управляют вторичными часами; синхронизация - GPS, DCF, TCP/IP; точность +/- 0.1 с в день; 2 линии управления (до 100 устройств в линии); регулируемый управляющий импульс +24 В (минута, 1/2 минуты, секунда); интерфейс RS232 и RS485/422; сетевой интерфейс 10/100 Base-T Ethernet; 4 реле (250 В/4 А); LCD-дисплей; программирование с помощью меню или веб-интерфейса; питание ~230 В, 50/60 Гц; от 0°C до +40°C; 241 x 313 x 87 мм; цвет серый. | звоните | звоните | звоните
4 | SCHAUER | UZ-BMC-I104/19 | Управляют вторичными часами; синхронизация - GPS, DCF; точность +/- 0.1 с в день; регулируемый управляющий поляризованный импульс +24 В; нагрузочная способность до 40 устройств (не более 0.4 А); интерфейс RS-485; 1 реле; LCD-дисплей; программирование с помощью меню; питание +24 В; температурный диапазон от 0°C до +40°C. | звоните | звоните | звоните
5 | SCHAUER | UZ-BMC-LINIE2/19 | Управляют вторичными часами; синхронизация - GPS, DCF; точность +/- 0.1 с в день; 2 линии управления (с током нагрузки по 1 А на каждую); регулируемый управляющий поляризованный импульс +24 В; нагрузочная способность до 100 устройств; интерфейс RS-485; 1 реле; LCD-дисплей; программирование с помощью меню; питание +24 В; температурный диапазон от 0°C до +40°C. | звоните | звоните | звоните
6 | SCHAUER | BMC-NET | Совместимая модель BMC-I102; управление и настройка через веб-интерфейс; разъем Ethernet RJ45 - 100 BaseT; интерфейс RS-485; тревожный вход; индикация: POWER, LAN-Activity, Time Code, DCF; питание +24 В; мощность 1 Вт; температурный диапазон от -25°C до +60°C. | звоните | звоните | звоните
1.2 | Вторичные аналоговые часы
1 | SCHAUER | NAQ23 | Для внутренних инсталляций; кварцевый механизм; циферблат с черными метками; стрелочная индикация времени (часы / минуты / секунды); настенный монтаж; точность +/- 0.4 с / сутки; питание 1.5 В (от батареи LR6); температурный диапазон -5° - +50° C; наружный диаметр 245 мм; корпус пластик; плоское защитное стекло; цвет белый. | звоните | звоните | звоните
2 | SCHAUER | NAQ30 | Для внутренних инсталляций; кварцевый механизм; циферблат с черными метками; стрелочная индикация времени (часы / минуты / секунды); настенный монтаж; точность +/- 0.4 с / сутки; питание 1.5 В (от батареи LR6); температурный диапазон -5° - +50° C; наружный диаметр 315 мм; корпус пластик; плоское защитное стекло; цвет белый. | звоните | звоните | звоните
3 | SCHAUER | NAQ40 | Для внутренних инсталляций; кварцевый механизм; циферблат с черными метками; стрелочная индикация времени (часы / минуты / секунды); настенный монтаж; точность +/- 0.4 с / сутки; питание 1.5 В (от батареи LR6); температурный диапазон -5° - +50° C; наружный диаметр 415 мм; корпус пластик; плоское защитное стекло; цвет белый. | звоните | звоните | звоните
4 | SCHAUER | NZQ23 | Для внутренних инсталляций; кварцевый механизм; циферблат с арабскими цифрами от 1 до 12; стрелочная индикация времени (часы / минуты / секунды); настенный монтаж; точность +/- 0.4 с / сутки; питание 1.5 В (от батареи LR6); температурный диапазон -5° - +50° C; наружный диаметр 245 мм; корпус пластик; плоское защитное стекло; цвет белый. | звоните | звоните | звоните
5 | SCHAUER | NZQ30 | Для внутренних инсталляций; кварцевый механизм; циферблат с арабскими цифрами от 1 до 12; стрелочная индикация времени (часы / минуты / секунды); настенный монтаж; точность +/- 0.4 с / сутки; питание 1.5 В (от батареи LR6); температурный диапазон -5° - +50° C; наружный диаметр 315 мм; корпус пластик; плоское защитное стекло; цвет белый. | звоните | звоните | звоните
6 | SCHAUER | NZQ40 | Для внутренних инсталляций; кварцевый механизм; циферблат с арабскими цифрами от 1 до 12; стрелочная индикация времени (часы / минуты / секунды); настенный монтаж; точность +/- 0.4 с / сутки; питание 1.5 В (от батареи LR6); температурный диапазон -5° - +50° C; наружный диаметр 415 мм; корпус пластик; плоское защитное стекло; цвет белый. | звоните | звоните | звоните
7 | SCHAUER | NAN23SEK | Для внутренних инсталляций; синхронизация от мастер-часов поляризованными импульсами +24 В; циферблат с черными метками; стрелочная индикация времени (часы / минуты / секунды); питание +24 В; потребляемый ток 10 мА; наружный диаметр 245 мм; корпус ABS пластик; плоское защитное стекло; цвет белый. | звоните | звоните | звоните
8 | SCHAUER | NAN30SEK | Для внутренних инсталляций; синхронизация от мастер-часов поляризованными импульсами +24 В; циферблат с черными метками; стрелочная индикация времени (часы / минуты / секунды); питание +24 В; потребляемый ток 10 мА; наружный диаметр 315 мм; корпус ABS пластик; плоское защитное стекло; цвет белый. | звоните | звоните | звоните
9 | SCHAUER | NAN40SEK | Для внутренних инсталляций; синхронизация от мастер-часов поляризованными импульсами +24 В; циферблат с черными метками; стрелочная индикация времени (часы / минуты / секунды); питание +24 В; потребляемый ток 10 мА; наружный диаметр 415 мм; корпус ABS пластик; плоское защитное стекло; цвет белый. | звоните | звоните | звоните
10 | SCHAUER | NAN23 | Для внутренних инсталляций; синхронизация от мастер-часов поляризованными импульсами +24 В; циферблат с черными метками; питание +24 В; потребляемый ток 10 мА; наружный диаметр 245 мм; корпус ABS пластик; плоское защитное стекло; цвет белый. | звоните | звоните | звоните
11 | SCHAUER | NAN30 | Для внутренних инсталляций; синхронизация от мастер-часов поляризованными импульсами +24 В; циферблат с черными метками; питание +24 В; потребляемый ток 10 мА; наружный диаметр 315 мм; корпус ABS пластик; плоское защитное стекло; цвет белый. | звоните | звоните | звоните
12 | SCHAUER | NAN40 | Для внутренних инсталляций; синхронизация от мастер-часов поляризованными импульсами +24 В; циферблат с черными метками; питание +24 В; потребляемый ток 10 мА; наружный диаметр 415 мм; корпус ABS пластик; плоское защитное стекло; цвет белый. | звоните | звоните | звоните
13 | SCHAUER | NZN23 | Для внутренних инсталляций; синхронизация от мастер-часов поляризованными импульсами +24 В; циферблат с арабскими цифрами от 1 до 12; питание +24 В; потребляемый ток 10 мА; наружный диаметр 245 мм; корпус ABS пластик; плоское защитное стекло; цвет белый. | звоните | звоните | звоните
14 | SCHAUER | NZN30 | Для внутренних инсталляций; синхронизация от мастер-часов поляризованными импульсами +24 В; циферблат с арабскими цифрами от 1 до 12; питание +24 В; потребляемый ток 10 мА; наружный диаметр 315 мм; корпус ABS пластик; плоское защитное стекло; цвет белый. | звоните | звоните | звоните
15 | SCHAUER | NZN40 | Для внутренних инсталляций; синхронизация от мастер-часов поляризованными импульсами +24 В; циферблат с арабскими цифрами от 1 до 12; питание +24 В; потребляемый ток 10 мА; наружный диаметр 415 мм; корпус ABS пластик; плоское защитное стекло; цвет белый. | звоните | звоните | звоните
16 | SCHAUER | WWNFR40 | Для наружных инсталляций; синхронизация от мастер-часов поляризованными импульсами +24 В; с черными метками; питание +24 В; потребляемый ток 10 мА; наружный диаметр 406 мм; настенный монтаж; корпус алюминий; выпуклое защитное стекло; класс защиты IP54 (влагозащищенные); цвет серый (RAL 7037). | звоните | звоните | звоните
17 | SCHAUER | WWNFR60 | Для наружных инсталляций; синхронизация от мастер-часов поляризованными импульсами +24 В; с черными метками; питание +24 В; потребляемый ток 10 мА; наружный диаметр 620 мм; настенный монтаж; корпус алюминий; выпуклое защитное стекло; класс защиты IP54 (влагозащищенные); цвет серый (RAL 7037). | звоните | звоните | звоните
18 | SCHAUER | WWNFR90 | Для наружных инсталляций; синхронизация от мастер-часов поляризованными импульсами +24 В; с черными метками; питание +24 В; потребляемый ток 10 мА; наружный диаметр 920 мм; настенный монтаж; корпус алюминий; выпуклое защитное стекло; класс защиты IP54 (влагозащищенные); цвет серый (RAL 7037). | звоните | звоните | звоните
19 | SCHAUER | WZNFR40 | Для наружных инсталляций; синхронизация от мастер-часов поляризованными импульсами +24 В; циферблат с арабскими цифрами от 1 до 12; питание +24 В; потребляемый ток 10 мА; наружный диаметр 406 мм; настенный монтаж; корпус алюминий; выпуклое защитное стекло; класс защиты IP54 (влагозащищенные); цвет серый (RAL 7037). | звоните | звоните | звоните
20 | SCHAUER | WZNFR60 | Для наружных инсталляций; синхронизация от мастер-часов поляризованными импульсами +24 В; циферблат с арабскими цифрами от 1 до 12; питание +24 В; потребляемый ток 10 мА; наружный диаметр 620 мм; настенный монтаж; корпус алюминий; выпуклое защитное стекло; класс защиты IP54 (влагозащищенные); цвет серый (RAL 7037). | звоните | звоните | звоните
21 | SCHAUER | WZNFR90 | Для наружных инсталляций; синхронизация от мастер-часов поляризованными импульсами +24 В; циферблат с арабскими цифрами от 1 до 12; питание +24 В; потребляемый ток 10 мА; наружный диаметр 920 мм; настенный монтаж; корпус алюминий; выпуклое защитное стекло; класс защиты IP54 (влагозащищенные); цвет серый (RAL 7037). | звоните | звоните | звоните
22 | SCHAUER | TZTC30 | Для внутренних инсталляций; управление микропроцессорное; работают как ведомые по тайм-коду; совместимые мастер-часы Schauer серий MPU-TC / BMC; скорость передачи тайм-кода 1 бит/сек.; циферблат с арабскими цифрами от 1 до 12; монтаж настенный или потолочный; питание +24 В; ток 7 мА; наружный диаметр 309 мм. | звоните | звоните | звоните
1.3 | Вторичные цифровые часы
1 | SCHAUER | BT-STG5 | Режимы работы - независимые кварцевые часы, ведомые часы; точечный зеленый дисплей Ч : М (12/24); высота символов 5 см; расстояние читаемости до 20 м; память до 8 дней при отключении сети; точность ± 0.2 с/день; питание ~100 - 240 В; диапазон температур -5° - +55° C; размеры 243 x 106 x 56 мм; вес 0.25 кг; цвет черный. | звоните | звоните | звоните
2 | SCHAUER | BT-STG7 | Режимы работы - независимые кварцевые часы, ведомые часы; точечный зеленый дисплей Ч : М (12/24); высота символов 7 см; расстояние читаемости до 30 м; память до 8 дней при отключении сети; точность ± 0.2 с/день; питание ~100 - 240 В; диапазон температур 0° - +45° C; размеры 320 х 140 х 60 мм; вес 0.4 кг; цвет черный. | звоните | звоните | звоните
3 | SCHAUER | BT-STG7-E | Режимы работы - независимые кварцевые часы, ведомые часы; точечный зеленый дисплей Ч : М (12/24); высота символов 7 см; расстояние читаемости до 30 м; память до 8 дней при отключении сети; точность ± 0.2 с/день; питание ~100 - 240 В; диапазон температур -5° - +55° C; размеры 320 х 320 х 73 мм; вес 1 кг; цвет черный. | звоните | звоните | звоните
4 | SCHAUER | BT-STO5 | Режимы работы - независимые кварцевые часы, ведомые часы; точечный желтый дисплей Ч : М (12/24); высота символов 5 см; расстояние читаемости до 20 м; память до 8 дней при отключении сети; точность ± 0.2 с/день; питание ~100 - 240 В; диапазон температур -5° - +55° C; размеры 243 x 106 x 56 мм; вес 0.25 кг; цвет черный. | звоните | звоните | звоните
5 | SCHAUER | BT-STO7 | Режимы работы - независимые кварцевые часы, ведомые часы; точечный желтый дисплей Ч : М (12/24); высота символов 7 см; расстояние читаемости до 30 м; память до 8 дней при отключении сети; точность ± 0.2 с/день; питание ~100 - 240 В; диапазон температур 0° - +45° C; размеры 320 х 140 х 60 мм; вес 0.4 кг; цвет черный. | звоните | звоните | звоните
6 | SCHAUER | BT-STR5 | Режимы работы - независимые кварцевые часы, ведомые часы; точечный красный дисплей Ч : М (12/24); высота символов 5 см; расстояние читаемости до 20 м; память до 8 дней при отключении сети; точность ± 0.2 с/день; питание ~100 - 240 В; диапазон температур -5° - +55° C; размеры 243 x 106 x 56 мм; вес 0.25 кг; цвет черный. | звоните | звоните | звоните
7 | SCHAUER | BT-STR5-S | Режимы работы - независимые кварцевые часы, ведомые часы; точечный красный дисплей Ч : М : С (12/24); высота символов 5 см; расстояние читаемости до 20 м; память до 8 дней при отключении сети; точность ± 0.2 с/день; питание ~100 - 240 В; диапазон температур -5° - +55° C; размеры 368 x 106 x 56 мм; вес 0.37 кг; цвет черный. | звоните | звоните | звоните
8 | SCHAUER | BT-STR7 | Режимы работы - независимые кварцевые часы, ведомые часы; точечный красный дисплей Ч : М (12/24); высота символов 7 см; расстояние читаемости до 30 м; память до 8 дней при отключении сети; точность ± 0.2 с/день; питание ~100 - 240 В; диапазон температур 0° - +45° C; размеры 320 х 140 х 60 мм; вес 0.4 кг; цвет черный. | звоните | звоните | звоните
9 | SCHAUER | G40102E | Режимы работы - независимые кварцевые часы, ведомые часы; 7-сегментный зеленый дисплей Ч : М : С (12/24); высота символов - Ч : М - 20 мм, С - 14 мм; расстояние читаемости до 7 м; память до 3 суток при пропаже сети; точность ± 0.1 с/день; питание ~220 - 240 В; диапазон температур 0° - +45° C; размеры 144 х 72 х 147 мм; вес 1 кг; цвет черный. | звоните | звоните | звоните
10 | SCHAUER | G40105E | Режимы работы - независимые кварцевые часы, ведомые часы; точечно-матричный зеленый дисплей Ч : М : С (12/24); высота символов - Ч : М - 50 мм, С - 30 мм; расстояние читаемости до 20 м; память до 3 суток при пропаже сети; точность ± 0.1 с/день; питание ~220 - 240 В; диапазон температур 0° - +45° C; размеры 305 x 90 x 55 мм; вес 2.5 кг; цвет черный. | звоните | звоните | звоните
11 | SCHAUER | G40110E / 7 | Режимы работы - независимые кварцевые часы, ведомые часы; 7-сегментный зеленый дисплей Ч : М : С (12/24); высота символов - Ч : М : С - 100 мм; расстояние читаемости до 50 м; память до 3 суток при пропаже сети; точность ± 0.1 с/день; питание ~220 - 240 В; диапазон температур 0° - +45° C; размеры 670 х 180 х 58 мм; вес 2.5 кг; цвет черный. | звоните | звоните | звоните
12 | SCHAUER | G42002E | Режимы работы - независимые кварцевые часы, ведомые часы; 7-сегментный зеленый дисплей Ч : М (12/24); высота символов - Ч : М - 25 мм; расстояние читаемости до 8 м; память до 3 суток при пропаже сети; точность ± 0.1 с/день; питание ~220 - 240 В; диапазон температур 0° - +45° C; размеры 132 х 58 х 147 мм; вес 1 кг; цвет черный. | звоните | звоните | звоните
13 | SCHAUER | G42005B | Режимы работы - независимые кварцевые часы, ведомые часы; точечный зеленый дисплей Ч : М (12/24); высота символов - Ч : М - 50 мм; расстояние читаемости до 20 м; память до 3 суток при пропаже сети; точность ± 0.1 с/день; питание ~220 - 240 В; диапазон температур 0° - +45° C; размеры 246 x 96 x 80 мм; вес 2 кг; цвет черный. | звоните | звоните | звоните
14 | SCHAUER | HMD-TFR19-LED | Режимы работы - автономные кварцевые часы, ведомые часы с синхронизацией поляризованными импульсами +24 В; точечный красный дисплей Ч : М (12/24); высота символов 190 мм; расстояние читаемости до 75 м; память до 2 дней при отключении сети; точность ±0.1 с в сутки; питание ~230 В / 50 Гц; диапазон температур -20° - +40° C; размеры 740 x 270 x 92 мм; цвет черный. | звоните | звоните | звоните
15 | SCHAUER | HMD-TFR25-LED | Режимы работы - автономные кварцевые часы, ведомые часы с синхронизацией поляризованными импульсами +24 В; точечный красный дисплей Ч : М (12/24); высота символов 250 мм; расстояние читаемости до 100 м; память до 2 дней при отключении сети; точность ±0.1 с в сутки; питание ~230 В / 50 Гц; диапазон температур -20° - +40° C; размеры 900 x 330 x 92 мм; цвет черный. | звоните | звоните | звоните
1.4 | Вторичные цифровые часы-календарь
1 | SCHAUER | BT-STG7-D | Режимы работы - независимые кварцевые часы, ведомые часы; точечный зеленый дисплей Ч : М (12/24) + юлианский календарь; высота символов 7 см; расстояние читаемости до 30 м; память до 8 дней при отключении сети; точность ± 0.2 с/день; питание ~100 - 240 В; диапазон температур -5° - +55° C; размеры 320 x 320 x 73 мм; вес 1 кг; цвет черный. | звоните | звоните | звоните
2 | SCHAUER | BT-STR7-D | Режимы работы - независимые кварцевые часы, ведомые часы; точечный красный дисплей Ч : М (12/24) + юлианский календарь; высота символов 7 см; расстояние читаемости до 30 м; память до 8 дней при отключении сети; точность ± 0.2 с/день; питание ~100 - 240 В; диапазон температур -5° - +55° C; размеры 320 x 320 x 73 мм; вес 1 кг; цвет черный. | звоните | звоните | звоните
1.5 | Часы с синхронизацией по радиоканалу
1 | SCHAUER | BTWL-AN30 | Для внутренних инсталляций; синхронизация от мастер-часов по беспроводной радиосвязи; совместимые мастер-часы Schauer серии BT; аналоговый циферблат; читаемость на расстоянии до 20 м; дальность сопряжения до 200 м; питание 2 батареи LR6 1.5 В; температурный диапазон от 0°C до +50°C; класс защиты IP40; наружный диаметр 320 мм; вес 0.8 кг; цвет белый. | звоните | звоните | звоните
2 | SCHAUER | BTWL-AN40 | Для внутренних инсталляций; синхронизация от мастер-часов по беспроводной радиосвязи; совместимые мастер-часы Schauer серии BT; аналоговый циферблат; читаемость на расстоянии до 30 м; дальность сопряжения до 200 м; питание 2 батареи LR6 1.5 В; температурный диапазон от 0°C до +50°C; класс защиты IP40; наружный диаметр 440 мм; вес 2 кг; цвет белый. | звоните | звоните | звоните
3 | SCHAUER | BTWL-AN60 | Для внутренних инсталляций; синхронизация от мастер-часов по беспроводной радиосвязи; совместимые мастер-часы Schauer серии BT; аналоговый циферблат; читаемость на расстоянии до 60 м; дальность сопряжения до 200 м; питание 2 батареи LR14 1.5 В; температурный диапазон от 0°C до +50°C; класс защиты IP40; наружный диаметр 660 мм; вес 6.5 кг; цвет белый. | звоните | звоните | звоните
4 | SCHAUER | BTWL-ZN30 | Для внутренних инсталляций; синхронизация от мастер-часов по беспроводной радиосвязи; совместимые мастер-часы Schauer серии BT; циферблат с арабскими цифрами; читаемость на расстоянии до 20 м; дальность сопряжения до 200 м; питание 2 батареи LR6 1.5 В; температурный диапазон от 0°C до +50°C; класс защиты IP40; наружный диаметр 320 мм; вес 0.8 кг; цвет белый. | звоните | звоните | звоните
5 | SCHAUER | BTWL-ZN40 | Для внутренних инсталляций; синхронизация от мастер-часов по беспроводной радиосвязи; совместимые мастер-часы Schauer серии BT; циферблат с арабскими цифрами; читаемость на расстоянии до 30 м; дальность сопряжения до 200 м; питание 2 батареи LR6 1.5 В; температурный диапазон от 0°C до +50°C; класс защиты IP40; наружный диаметр 440 мм; вес 2 кг; цвет белый. | звоните | звоните | звоните
6 | SCHAUER | BTWL-ZN60 | Для внутренних инсталляций; синхронизация от мастер-часов по беспроводной радиосвязи; совместимые мастер-часы Schauer серии BT; циферблат с арабскими цифрами; читаемость на расстоянии до 60 м; дальность сопряжения до 200 м; питание 2 батареи LR14 1.5 В; температурный диапазон от 0°C до +50°C; класс защиты IP40; наружный диаметр 660 мм; вес 6.5 кг; цвет белый. | звоните | звоните | звоните
7 | SCHAUER | BTWL-LCD7N-S | Режимы работы - ведомые часы с синхронизацией от мастер-часов по беспроводной радиосвязи; LCD дисплей Ч : М (12/24); символы черного цвета; высота символов 7 см; расстояние читаемости до 25 м; угол обзора до 160°; дальность сопряжения до 200 м; точность (в зависимости от главных часов) ± 0.2 с/день; питание от 2 батарей C (LR14); диапазон температур 0° - +50° C; защита IP40; размеры 286 х 135 х 55 мм; вес 0.7 кг; цвет серебристый. | звоните | звоните | звоните
8 | SCHAUER | BTWL-STR5 | Режимы работы - ведомые часы с синхронизацией от мастер-часов по беспроводной радиосвязи; точечный красный дисплей Ч : М (12/24); высота символов 5 см; расстояние читаемости до 20 м; память до 8 дней при отключении сети; дальность сопряжения до 200 м; точность (в зависимости от главных часов) ± 0.2 с/день; питание ~230 В; диапазон температур -5° - +55° C; размеры 243 х 106 х 56 мм; вес 0.25 кг; цвет черный. | звоните | звоните | звоните
9 | SCHAUER | BTWL-STR7 | Режимы работы - ведомые часы с синхронизацией от мастер-часов по беспроводной радиосвязи; точечный красный дисплей Ч : М (12/24); высота символов 7 см; расстояние читаемости до 30 м; память до 8 дней при отключении сети; дальность сопряжения до 200 м; точность (в зависимости от главных часов) ± 0.2 с/день; питание ~230 В; диапазон температур -5° - +55° C; размеры 320 х 140 х 56 мм; вес 0.4 кг; цвет черный. | звоните | звоните | звоните
1.12 | Аксессуары, комплектующие и кронштейны
1 | SCHAUER | GPS-ANT8 | С DCF выходом; для мастер-часов серий LCU / BMC / MPU; 50 каналов (до 15 спутников) - 1575 МГц; подключение по экранированной витой паре до 200 м; автопереход с летнего времени на зимнее; питание +8 - +28 В; потребляемый ток 70 мА (при +8 В), 25 мА (при +28 В); корпус пластик; защита IP56; диапазон температур от -30°C до +70°C; размеры 128 x 88 x 58 мм. | звоните | звоните | звоните
2 | SCHAUER | GPS-ANT8 | С DCF выходом; для мастер-часов серий LCU / BMC / MPU; 50 каналов (до 15 спутников) - 1575 МГц; подключение по экранированной витой паре до 200 м; автопереход с летнего времени на зимнее; питание +8 - +28 В; потребляемый ток 70 мА (при +8 В), 25 мА (при +28 В); корпус пластик; защита IP56; диапазон температур от -30°C до +70°C; размеры 128 x 88 x 58 мм. | звоните | звоните | звоните
3 | SCHAUER | BS-PKN | Обеспечивает защиту часов от внешних воздействий и повреждений; совместимость со всеми аналоговыми часами Schauer серий N / W / T; посадочное место Ø 40 см; коэффициент преломления 1.492; защита от влаги, пыли и механических повреждений; устойчивость к кислотным и щелочным средам (кроме этанола, ацетона и бензола); материал акрил (PMMA); общий диаметр 479 мм; общая толщина 81.5 мм; толщина стенок 4 мм. | звоните | звоните | звоните
4 | SCHAUER | BS-PKN | Обеспечивает защиту часов от внешних воздействий и повреждений; совместимость со всеми аналоговыми часами Schauer серий N / W / T; посадочное место Ø 40 см; коэффициент преломления 1.492; защита от влаги, пыли и механических повреждений; устойчивость к кислотным и щелочным средам (кроме этанола, ацетона и бензола); материал акрил (PMMA); общий диаметр 479 мм; общая толщина 81.5 мм; толщина стенок 4 мм. | звоните | звоните | звоните
5 | SCHAUER | PW-N30 | Для установки двух часов в противоположных направлениях (спина к спине); совместимость со всеми аналоговыми часами Schauer серии N; потолочный или настенный монтаж; посадочное место Ø 30 см; расстояние от потолка/стены до края часов регулируемое / макс. 240 мм; материал металл; цвет белый. | звоните | звоните | звоните
6 | SCHAUER | PW-N30 | Для установки двух часов в противоположных направлениях (спина к спине); совместимость со всеми аналоговыми часами Schauer серии N; потолочный или настенный монтаж; посадочное место Ø 30 см; расстояние от потолка/стены до края часов регулируемое / макс. 240 мм; материал металл; цвет белый. | звоните | звоните | звоните
7 | SCHAUER | PW-N40 | Для установки двух часов в противоположных направлениях (спина к спине); совместимость со всеми аналоговыми часами Schauer серии N; потолочный или настенный монтаж; посадочное место Ø 40 см; расстояние от потолка/стены до края часов регулируемое / макс. 240 мм; материал металл; цвет белый. | звоните | звоните | звоните
8 | SCHAUER | PW-N40 | Для установки двух часов в противоположных направлениях (спина к спине); совместимость со всеми аналоговыми часами Schauer серии N; потолочный или настенный монтаж; посадочное место Ø 40 см; расстояние от потолка/стены до края часов регулируемое / макс. 240 мм; материал металл; цвет белый. | звоните | звоните | звоните
9 | SCHAUER | BTWL-HUV | Совместимые мастер-часы Schauer серии BT-xxx-WL; количество сопрягаемых часов не ограничено; автовосстановление связи после сбоя питания; автопереключение с летнего времени на зимнее; индикаторы питания и передачи сигнала; радиус действия до 200 м; питание 100 - 240 В AC (50/60 Гц); ток 50 мА; корпус из ABS пластика; класс защиты IP54; ; диапазон температур от -20°C до +50°C; размеры 158 x 150 x 77 мм; вес 300 г. | звоните | звоните | звоните
10 | SCHAUER | BTWL-HUV | Совместимые мастер-часы Schauer серии BT-xxx-WL; количество сопрягаемых часов не ограничено; автовосстановление связи после сбоя питания; автопереключение с летнего времени на зимнее; индикаторы питания и передачи сигнала; радиус действия до 200 м; питание 100 - 240 В AC (50/60 Гц); ток 50 мА; корпус из ABS пластика; класс защиты IP54; ; диапазон температур от -20°C до +50°C; размеры 158 x 150 x 77 мм; вес 300 г. | звоните | звоните | звоните